## WYKAZ
Wykaz cen jednostkowych wyposażenia technologicznego, kuchni i pralni z prasowalnią Żłobka w Lublinie przy ul. Zelwerowicza, obejmujących dostawę, koszty transportu, szkolenie personelu, drobne roboty budowlane i instalacyjne związane z dostosowaniem już wykonanych elementów do oferowanych urządzeń i wyposażenia Załącznik Nr 4a do wzoru umowy część I
POZ. |  | Nazwa | ilość | Jedn. | Cena |  | W y m i a r y
[6 empty] | Wartosć netto | dł. | gł. | wys. |  | Moc | Napięcie | Gaz | Woda | Odpływ
[7 empty] | mm | mm | mm |  | kW | V | m3/h | z,c,z.-uzd | mm
PARTER
Nr 17 ROZDZIELNIA
3 |  | Umywalka z szafką z drzwiczkami o wymiarach 450 x 450 x 850 mm , bez tylnej ścianki + bateria umywalkowa 1-uchwytowa stojąca + syfon umywalkowy Całość wykonanie stal nierdzewna 04, komora tłoczona, głębokość komory 110 mm, z otworem na baterię, umywalka wyposażona w rant tylny,Bateriia umywalkowa - stojąca, 1- uchwytowa, chromowa,standardowa. Syfon umywalkowy - standard. | 1 | kpl. | [9 empty] | z+c | DN50 | 0 | 0
49 |  | Stół z blatem łatwozmywalnym o wymiarach 1200 x 600 x 850 mm z szafką, wykonanie: stal nierdzewna AISI 304 | 6 | szt. | [11 empty] | 0 | 0
44 |  | Szafa przelotowa z drzwiami suwanymi o wymiarach 1000 x 500 x 1800 mm, ykonanie: stal nierdzewna AISI 304 | 4 | szt. | [11 empty] | 0 | 0
Nr 18 ZMYWALNIA NACZYŃ STOŁOWYCH
14 |  | Stół ze zlewem 1 komorowym o wymiarach 1300 x 600 x 850 mm z półką, wykonanie: stal nierdzewna AISI 304 Syfon do zlewozmywaków i basenów musi spełnioać wymagania do kuchni przemysłowych, odporny na temperatturę ścieków 90 stopni C i działanie środków chemicznych stosowanych w przemyśle spożywczym | 1 | kpl. | [9 empty] | z,c | DN50 | 0 | 0
|  | Bateria stojąca prysznicowa typu HAND SPRAY ze sterowaniem dżwigniowym, ze spryskiwaczem i wylewką, z ramieniem roboczym umożliwiającym pełną swobodę operacji nad zlewem lub basenem. Umożliwia regulację temperatury i strumienia wody wypływającej z wylewki poprzez zmianę kąta ustawienia uchwytu | 1 | szt. | [11 empty] | 0 | 0
25* |  | Uniwersalna zmywarka do mycia naczyń z funkcją wyparzania + uzdatniacz wody automatyczny - wykonanie ze stali nierdzewnej AISI304, przystosowana do mycia szkła, talerzy, sztućców, z funkcją wyparzania, w pełni zautomatyzowany proces mycia, płukania, dozowania środka myjącego i płuczącego,wyposażona w pompą odpływu. . Dwa cykle mycia 90 i 150 sekund. Mycie w temperaturze ~ 60° C, wyparzanie w temperaturze ~ 90° C Wymiary kosza: 500 x 500 mm, maksymalna średnica talerza: 400 mm, możliwość mycia pojemników GN1/1, wydajność 30 koszy/h. Wyposażenie: system dozujący środki płuczące, kosz do talerzy - 2 szt., kosz płaski do szklanek – 1 szt., koszyczek do sztućców – 1 szt. | 1 | szt. | [9 empty] | z-uzd. | DN50 | 0 | 0
|  | Stół przyścienny z półką o wymiarach 600 x 600 x 850 mm, wykonanie: stal nierdzewna AISI 304 | 1 | szt. | [11 empty] | 0 | 0
3 |  | Umywalka z szafką z drzwiczkami o wymiarach 450 x 450 x 850 mm , bez tylnej ścianki + bateria umywalkowa 1-uchwytowa stojąca + syfon umywalkowy Całość wykonanie stal nierdzewna 04, komora tłoczona, głębokość komory 110 mm, z otworem na baterię, umywalka wyposażona w rant tylny,Bateriia umywalkowa - stojąca, 1- uchwytowa, chromowa,standardowa. Syfon umywalkowy - standard. | 1 | kpl. | [9 empty] | z+c | DN50 | 0 | 0
|  | Okno podawcze aluminiowe o wymiarach 700 x 700 mm fabrycznie wykończone, otwierane pionowo. Wyposażone w blokadę, która chroni przed niekontrolowanym opadaniem okna, oraz zamek. | 1 | szt. | [11 empty] | 0 | 0
Nr 19 ZMYWALNIA NACZYŃ STOŁOWYCH
14 |  | Stół ze zlewem 1 komorowym o wymiarach 1400 x 600 x 850 mm z półką, wykonanie: stal nierdzewna AISI 304 Syfon do zlewozmywaków i basenów musi spełnioać wymagania do kuchni przemysłowych, odporny na temperatturę ścieków 90 stopni C i działanie środków chemicznych stosowanych w przemyśle spożywczym | 1 | kpl. | [9 empty] | z,c | DN50 | 0 | 0
|  | Bateria stojąca prysznicowa typu HAND SPRAY ze sterowaniem dżwigniowym, ze spryskiwaczem i wylewką, z ramieniem roboczym umożliwiającym pełną swobodę operacji nad zlewem lub basenem. Umożliwia regulację temperatury i strumienia wody wypływającej z wylewki poprzez zmianę kąta ustawienia uchwytu | 1 | szt. | [11 empty] | 0 | 0
25* |  | Uniwersalna zmywarka do mycia naczyń z funkcją wyparzania + uzdatniacz wody automatyczny - wykonanie ze stali nierdzewnej AISI304, przystosowana do mycia szkła, talerzy, sztućców, z funkcją wyparzania, w pełni zautomatyzowany proces mycia, płukania, dozowania środka myjącego i płuczącego,wyposażona w pompą odpływu. . Dwa cykle mycia 90 i 150 sekund. Mycie w temperaturze ~ 60° C, wyparzanie w temperaturze ~ 90° C Wymiary kosza: 500 x 500 mm, maksymalna średnica talerza: 400 mm, możliwość mycia pojemników GN1/1, wydajność 30 koszy/h. Wyposażenie: system dozujący środki płuczące, kosz do talerzy - 2 szt., kosz płaski do szklanek – 1 szt., koszyczek do sztućców – 1 szt. | 1 | szt. | [9 empty] | z-uzd. | DN50 | 0 | 0
|  | Stół przyścienny z półką o wymiarach 600 x 600 x 850 mm, wykonanie: stal nierdzewna AISI 304 | 1 | szt. | [11 empty] | 0 | 0
3 |  | Umywalka z szafką z drzwiczkami o wymiarach 450 x 450 x 850 mm , bez tylnej ścianki + bateria umywalkowa 1-uchwytowa stojąca + syfon umywalkowy Całość wykonanie stal nierdzewna 04, komora tłoczona, głębokość komory 110 mm, z otworem na baterię, umywalka wyposażona w rant tylny,Bateriia umywalkowa - stojąca, 1- uchwytowa, chromowa,standardowa. Syfon umywalkowy - standard. | 1 | kpl. | [9 empty] | z+c | DN50 | 0 | 0
|  | Okno podawcze aluminiowe o wymiarach 700 x 700 mm fabrycznie wykończone, otwierane pionowo. Wyposażone w blokadę, która chroni przed niekontrolowanym opadaniem okna, oraz zamek. | 1 | szt. | [11 empty] | 0 | 0
PIĘTRO
Nr 152 KOMUNIKACJA WEWNĘTRZNA
3 |  | Umywalka z szafką z drzwiczkami o wymiarach 450 x 450 x 850 mm , bez tylnej ścianki + bateria umywalkowa 1-uchwytowa stojąca + syfon umywalkowy Całość wykonanie stal nierdzewna 04, komora tłoczona, głębokość komory 110 mm, z otworem na baterię, umywalka wyposażona w rant tylny,Bateriia umywalkowa - stojąca, 1- uchwytowa, chromowa,standardowa. Syfon umywalkowy - standard. | 1 | kpl. | [9 empty] | z+c | DN50 | 0 | 0
|  | Stół z blatem łatwozmywalnym bez półki o wymiarach 1200 x 600 x 850 wykonanie: stal nierdzewna AISI 304 | 1 | szt. | [11 empty] | 0 | 0
* |  | Waga platformowa - nierdzewny pomost, nośność: 150 kg, wymiary pomostu: 450 x 500 mm, , wyświetlacz LED, temperatura otoczenia pracy: -10 C ÷ +40 °C. Funkcje: ważenie towarów, liczenia sztuk, programowania limitów, sortowania, współpraca z komputerem lub drukarką | 1 | szt | [11 empty] | 0 | 0
Nr 153 MAGAZYN WARZYW I OWOCÓW
42 |  | Regał magazynowy z 4 półkami pełnymi o wymiarach 1300 x 600 x 1800 - wykonanie: stal nierdzewna AISI 304 | 2 | szt | [11 empty] | 0 | 0
42 |  | Regał magazynowy z 5 półkami pełnymi o wymiarach 1300 x 600 x 1800 - wykonanie: stal nierdzewna AISI 304 | 1 | szt | [11 empty] | 0 | 0
42 |  | Regał magazynowy z 5 półkami pełnymi o wymiarach 1000 x 600 x 1800 - wykonanie: stal nierdzewna AISI 304 | 1 | szt | [11 empty] | 0 | 0
Nr 154 MAGAZYN ARTYKUŁÓW SUCHYCH
42 |  | Regał magazynowy z 4 półkami pełnymi o wymiarach 1300 x 600 x 1800 - wykonanie: stal nierdzewna AISI 304 | 2 | szt | [11 empty] | 0 | 0
42 |  | Regał magazynowy z 5 półkami pełnymi o wymiarach 1300 x 600 x 1800 - wykonanie: stal nierdzewna AISI 304 | 1 | szt | [11 empty] | 0 | 0
42 |  | Regał magazynowy z 5 półkami pełnymi o wymiarach 1100 x 600 x 1800 - wykonanie: stal nierdzewna AISI 304 | 1 | szt | [11 empty] | 0 | 0
Nr 155 MAGAZYN OGÓLNOSPOŻYWCZY Z URZĄDZENIAMI CHŁODNICZYMI
17* |  | Szafa chłodnicza, poj. 700l, 1 komorowa - nierdzewna wykonana w całości ze stali nierdzewnej AISI304,( obudowa i wnętrze ), sterowanie elektroniczne, z wyświetlaczem temperatury, odszranianie automatyczne, układ chłodzenia dynamiczny, obieg powietrza wymuszony wentylatorem, ekologiczny czynnik chłodniczy R404a, komora w standarcie GN2/1., samozamykające się drzwi z zamkiem na klucz, nierdzewne, regulowane nóżki ( możliwosć regulacji wysokości ) , bezdotykowy wyłącznik wentylatora chłodnicy po otwarciu drzwi. Praca w temperaturze otoczenia minimum do +43°C. Maksymalne obciążenie półki: 30 kg, Zakres temperatur roboczych +2°C ÷ +8°C. Wyposażenie: minimum 5 półek rusztowanych | 2 | szt | [11 empty] | 0 | 0
18* |  | Szafa chłodnicza, poj. 700l, 2 - komorowa - nierdzewnaSzafa wykonana w całości ze stali nierdzewnej AISI304,( obudowa i wnętrze ), sterowanie elektroniczne, z wyświetlaczem temperatury, odszranianie automatyczne, układ chłodzenia dynamiczny, obieg powietrza wymuszony wentylatorem, ekologiczny czynnik chłodniczy R404a, komora w standarcie GN2/1., samozamykające się drzwi z zamkiem na klucz, nierdzewne, regulowane nóżki ( możliwosć regulacji wysokości ) , bezdotykowy wyłącznik wentylatora chłodnicy po otwarciu drzwi. Praca w temperaturze otoczenia minimum do +43°C. Maksymalne obciążenie półki: 30 kg, Zakres temperatur roboczych +2°C ÷ +8°C. Wyposażenie: minimum 2 pólki rusztowane na 1 komorę | 2 | szt | [11 empty] | 0 | 0
19* |  | Szafa mroznicza poj. 700l, - nierdzewna wykonana w całości ze stali nierdzewnej AISI304, ( obudowa i wnętrze ), sterowanie elektroniczne, z wyświetlaczem temperatury, odszranianie automatyczne, układ chłodzenia dynamiczny, obieg powietrza wymuszony wentylatorem, ekologiczny czynnik chłodniczy R404a, komora w standarcie GN2/1., samozamykające się drzwi z zamkiem na klucz, nierdzewne, regulowane nóżki ( możliwosć regulacji wysokości ) , bezdotykowy wyłącznik wentylatora chłodnicy po otwarciu drzwi. Praca w temperaturze otoczenia minimum do +43°C.Maksymalne obciążenie półki: 30 kg, Zakres temperatur roboczych chłodniczych +2°C ÷ +8°C. Zakres temperatur roboczych mrożniczych - 15°C ÷ 23°C. Wyposażenie: minimum 2 pólki rusztowe na jedą komorę | 2 | szt | [11 empty] | 0 | 0
Nr 156 POMIESZCZENIE OBRÓBKI WSTĘPNEJ OWOCÓW I WARZYW
3 |  | Umywalka z szafką z drzwiczkami o wymiarach 450 x 450 x 850 mm , bez tylnej ścianki + bateria umywalkowa 1-uchwytowa stojąca + syfon umywalkowy Całość wykonanie stal nierdzewna 04, komora tłoczona, głębokość komory 110 mm, z otworem na baterię, umywalka wyposażona w rant tylny,Bateriia umywalkowa - stojąca, 1- uchwytowa, chromowa,standardowa. Syfon umywalkowy - standard. | 1 | kpl. | [9 empty] | z+c | DN50 | 0 | 0
14 |  | Stół ze zlewem 1 komorowym o wymiarach 1500 x 600 x 850 mm z półką, wykonanie: stal nierdzewna AISI 304 Syfon do zlewozmywaków i basenów musi spełnioać wymagania do kuchni przemysłowych, odporny na temperatturę ścieków 90 stopni C i działanie środków chemicznych stosowanych w przemyśle spożywczym + bateria zlewozmywakowa 1-uchwytowa stojąca | 2 | kpl. | [9 empty] | z,c | DN50 | 0 | 0
|  | Zawory czerpalne dn 15 mm ze złączką do weza z zaworem antyskażeniowym Wykonanie: mosiądz chromowany Dopuszczalne ciśnienie pracy - 10 bar, Dopuszczalna temperatura pracy: 90 ºC. | 2 | kpl.
Nr 157 KUCHNIA
3 |  | Umywalka z szafką z drzwiczkami o wymiarach 450 x 450 x 850 mm , bez tylnej ścianki + bateria umywalkowa 1-uchwytowa stojąca + syfon umywalkowy Całość wykonanie stal nierdzewna 04, komora tłoczona, głębokość komory 110 mm, z otworem na baterię, umywalka wyposażona w rant tylny,Bateriia umywalkowa - stojąca, 1- uchwytowa, chromowa,standardowa. Syfon umywalkowy - standard. | 1 | kpl. | [9 empty] | z+c | DN50 | 0 | 0
16* |  | Szafa chłodnicza, poj. 500l 1 - komorowa - nierdzewna - wykonana w całości ze stali nierdzewnej AISI304( obudowa i wnętrze ), sterowanie elektroniczne, z wyświetlaczem temperatury, odszranianie automatyczne, układ chłodzenia dynamiczny, obieg powietrza wymuszony wentylatorem, ekologiczny czynnik chłodniczy R404a, komora w standarcie GN2/1., samozamykające się drzwi z zamkiem na klucz, nierdzewne, regulowane nóżki ( możliwosć regulacji wysokości ) , bezdotykowy wyłącznik wentylatora chłodnicy po otwarciu drzwi. Maksymalne obciążenie półki: 30 kg, Praca w temperaturze otoczenia minimum do +43°C. Zakres temperatur roboczych +2°C ÷ +8°C. Wyposażenie: minimum 3 półki rusztowe | 1 | szt | [11 empty] | 0 | 0
14 |  | Stół ze zlewem 1 komorowym o wymiarach 1800 x 700 x 850 mm z półką, wykonanie: stal nierdzewna AISI 304 Syfon do zlewozmywaków i basenów musi spełnioać wymagania do kuchni przemysłowych, odporny na temperatturę ścieków 90 stopni C i działanie środków chemicznych stosowanych w przemyśle spożywczym + bateria zlewozmywakowa 1-uchwytowa stojąca | 2 | kpl. | [9 empty] | z,c | DN50 | 0 | 0
|  | Stół z blatem łatwozmywalnym z szafką o wymiarach 1800 x 600 x 850 mm - wykonanie: stal nierdzewna AISI 304 | 1 | szt | [11 empty] | 0 | 0
|  | Stół z blatem łatwozmywalnym z szafką o wymiarach 1900 x 700 x 850 mm - wykonanie: stal nierdzewna AISI 304 | 1 | szt | [11 empty] | 0 | 0
15 |  | Stół z basenem gastronomicznym jednokomorowym o wymiarach 800 x 700 mm . Wykonanie: stal nierdzewna AISI 304. Głębokość komory 400 mm + syfon do basenów musi spełnioać wymagania do kuchni przemysłowych, odporny na temperatturę ścieków 90 stopni C i działanie środków chemicznych stosowanych w przemyśle spożywczym | 1 | kpl. | [9 empty] | z,c | DN50 | 0 | 0
|  | Bateria stojąca prysznicowa typu HAND SPRAY ze sterowaniem dżwigniowym, ze spryskiwaczem i wylewką, z ramieniem roboczym umożliwiającym pełną swobodę operacji nad zlewem lub basenem. Umożliwia regulację temperatury i strumienia wody wypływającej z wylewki poprzez zmianę kąta ustawienia uchwytu | 1 | szt | [11 empty] | 0 | 0
|  | Stół z blatem łatwozmywalnym z szafką o wymiarach 1500 x 700 x 850 mm - wykonanie: stal nierdzewna AISI 304 | 1 | szt | [11 empty] | 0 | 0
|  | Regał magazynowy z 5 półkami perforowanymi o wymiarach 800 x 700 x 1800 mm - wykonanie: stal nierdzewna AISI 304 | 1 | szt | [11 empty] | 0 | 0
22* |  | Taboret podgrzewczy gazowy o mocy 9 kW wykonany jest ze stali nierdzewnej. AISI 304 Wyposażone w dwukoronowy palnik o wyższej sprawnosci . Przystosowany do dużych obciążen - garnki o pojemności 100 litrów. Urządzenie wyposażone w ruszt żeliwny emaliowany Zabezpieczenie przeciwwypływowe gazu, pilotowy płomień palnika | 3 | szt | [11 empty] | 0 | 0
20* |  | Kuchnia gazowa 4 - palnikowa z piekarnikiem gazowym o mocy całkowitej 31,5 kW Urządzenie z 4 palnikami o łącznej zróżnicowanej mocy gazowej 24 kW. Piekarnik o mocy 7,5 kW. Urządzenie wykonane ze stali nierdzewne AISI 304j .Wielostopniowa płynna regulacja temperatury w zakresie 50 °C do 250 °C. Elektroniczne zabezpieczenie przeciw wypływowe gazu. Komora piekarnika przystosowana do do blach GN 2/1. Piekarnik wyposażony w ruszt ze stali nierdzewnej. Urządzenie do zestawienia w linii 700 . | 1 | szt | [11 empty] | 0 | 0
|  | Zawory czerpalne dn 15 mm ze złączką do weza z zaworem antyskażeniowym Wykonanie: mosiądz chromowany Dopuszczalne ciśnienie pracy - 10 bar, Dopuszczalna temperatura pracy: 90 ºC. | 2 | szt | [11 empty] | 0 | 0
23* |  | Gazowy piec konwekcyjno-parowy, 10x1/1GN o mocy gazowej 24,0 kW + podstawa z prowadnicami na pojemniki GN - wykonanie ze stali nierdzewnej AISI 304, wytwarzanie pary w wytwornicy, sterowanie elektroniczno, 2 prędkości obrotowe wentylatora. Piece może być wykorzystywany w procesach gotowania, gotowania na parze, duszenia, pieczenia, smażenia oraz regeneracji potraw, Delta T. Tryby pracy: konwekcyjny, konwekcyjno-parowy, gotowanie na parze, termostatyczne gotowanie na parze, podgrzewanie (regeneracja), Pojemność 10 x GN1/1, Temperatury pracy: para 30 ÷ 130 °C, gorące powietrze 30 ÷ 270 °C.. Piec wyposażony w zmiękczacz , sondę termiczną , spryskiwacz do mycia komory pieca,wzdłużny układ prowadnic GN 1/1,złącze USB do HACCP, automatyczny system mycia , system finisching | 1 | szt | [9 empty] | z-uzd | DN50 | 0 | 0
21* |  | Kuchnia gazowa 2 - palnikowa o mocy 12 kW - urządzenie z 2 palniokami o łącznej zróżnicowanej mocy gazowej 12 kW - wykonane ze stali nierdzewnej AISI 304 Wyposażone w minimum jeden dwukoronowy palnik o wyższej sprawnosci . Elektroniczne zabezpieczenie przeciwwypływowe gazu. Urządzenie do zestawienia w linii 700 . | 1 | szt | [11 empty] | 0 | 0
|  | Podstawa pod urządzenie o wymiarach 400 x 700 mm , z półką korpusowa otwarta wykonana ze stali nierdzewnej AISI 304 , nogi z regulowaną stopką, Urządzenie do zestawienia w linii 700 . | 1 | szt | [11 empty] | 0 | 0
|  | Stanowisko robocze SR - 400 o wymiarach 400 x 600 mm wykonanie: stal nierdzewna AISI 304. | 1 | szt | [9 empty] | z,c | DN50 | 0 | 0
|  | Podstawa otwarta o wymiarach 400 x 600 mm Wykonanie: stal nierdzewna AISI 304. Element z dolną półką przystosowany do urządzeń nastolnych z linii 700 | 1 | szt | [9 empty] | z,c | DN50 | 0 | 0
|  | Stanowisko robocze SR - 600 o wymiarach 600 x 600 mm - wykonanie: stal nierdzewna AISI 304. | 1 | sszt | [9 empty] | z,c | DN50 | 0 | 0
|  | Podstawa otwarta o wymiarach 600 x 600 mm Wykonanie: stal nierdzewna AISI 304. Element z dolną półką przystosowany do urządzeń nastolnych z linii 700 | 1 | szt | [9 empty] | z,c | DN50 | 0 | 0
* |  | Odwodnienie liniowe o wymiarach 4500 x 300 mm - wykonanie: stal nierdzewna AISI 304 w formie szczelnego spawanego kanału ze spawanym syfonem odpływu, pionowym, umieszczony centralnie względem rynny.Krawędż uformowna do posadzki z płytkami gresowymi Ruszt przeznaczone do zastosowania w profesjonalnych kuchniach, z oczkami o rozmiarach 23x23 mm, antypoślizgowy. Odpływ zakonczony syfonem z rurą nierdzewną dn 100 Wysokość kanału odwodnienia musi umożliwić montaż w warstwie posadzkowej o maksymalnej grubosci 5 - 8 cm | 1 | szt | [11 empty] | 0 | 0
|  | Okno podawcze aluminiowe o wymiarach 1500 x 700 mm fabrycznie wykończone, otwierane pionowo. Wyposażone w blokadę, która chroni przed niekontrolowanym opadaniem okna, oraz zamek. | 1 | szt
Nr 158 ROZDZIELNIA
3 |  | Umywalka z szafką z drzwiczkami o wymiarach 450 x 450 x 850 mm , bez tylnej ścianki + bateria umywalkowa 1-uchwytowa stojąca + syfon umywalkowy Całość wykonanie stal nierdzewna 04, komora tłoczona, głębokość komory 110 mm, z otworem na baterię, umywalka wyposażona w rant tylny,Bateriia umywalkowa - stojąca, 1- uchwytowa, chromowa,standardowa. Syfon umywalkowy - standard. | 1 | kpl. | [9 empty] | z+c | DN50 | 0 | 0
49 |  | Stół z blatem łatwo zmywalnym z szafką o wymiarach 1200 x 600 x 850 mm - wykonanie: stal nierdzewna AISI 304 | 2 | szt | [11 empty] | 0 | 0
44 |  | Szafa przelotowa z drzwiami suwanymi o wymiarach 1000 x 600 x 1800 mm, wykonanie: stal nierdzewna AISI 304 | 2 | szt | [11 empty] | 0 | 0
* |  | Bemar mobilny 3x1/1GN, z niezależnym sterowaniem komór - wykonanie ze stali nierdzewnej AISI 304 co umożliwia utrzymanie najwyższych standardów higieny i zwiększa trwałość urządzenia, niezależne sterowanie komór, 4 kółka o średnicy 125 mm, przednie wyposażone w hamulec dwa skrętne dwa stałe, płynna zmiana temperatury pracy w zakresie 30 °C ÷ 100 °C, bemar posiada jeden włącznik i regulator temperatury, w przełącznikach znajdują się diody sygnalizujące pracę bemaru, w korpusie bemaru znajdują się zawory zlewowe, umożliwiające łatwe opróżnianie komór bemaru, bemar musi być wykonany w standardzie z komorami tłoczonymi. Pojemność: 3xGN1/1, h=200 mm | 3 | szt | [11 empty] | 0 | 0
Nr 159 ZMYWALNIA NACZYŃ STOŁOWYCH
14 |  | Stół ze zlewem 1 komorowym o wymiarach 1400 x 600 x 850 mm z półką, wykonanie: stal nierdzewna AISI 304 Syfon do zlewozmywaków i basenów musi spełnioać wymagania do kuchni przemysłowych, odporny na temperatturę ścieków 90 stopni C i działanie środków chemicznych stosowanych w przemyśle spożywczym | 1 | kpl. | [9 empty] | z,c | DN50 | 0 | 0
|  | Bateria stojąca prysznicowa typu HAND SPRAY ze sterowaniem dżwigniowym, ze spryskiwaczem i wylewką, z ramieniem roboczym umożliwiającym pełną swobodę operacji nad zlewem lub basenem. Umożliwia regulację temperatury i strumienia wody wypływającej z wylewki poprzez zmianę kąta ustawienia uchwytu | 1 | szt. | [11 empty] | 0 | 0
25* |  | Uniwersalna zmywarka do mycia naczyń z funkcją wyparzania + uzdatniacz wody automatyczny - wykonanie ze stali nierdzewnej AISI304, przystosowana do mycia szkła, talerzy, sztućców, z funkcją wyparzania, w pełni zautomatyzowany proces mycia, płukania, dozowania środka myjącego i płuczącego,wyposażona w pompą odpływu. Maksymalne zużycie wody 4 l./cykl. Dwa cykle mycia 90 i 150 sekund. Mycie w temperaturze ~ 60° C, wyparzanie w temperaturze ~ 90° C Wymiary kosza: 500 x 500 mm, maksymalna średnica talerza: 400 mm, możliwość mycia pojemników GN1/1, wydajność 30 koszy/h. Wyposażenie: system dozujący środki płuczące, kosz do talerzy - 2 szt., kosz płaski do szklanek – 1 szt., koszyczek do sztućców – 1 szt. | 1 | szt | [9 empty] | z-uzd. | DN50 | 0 | 0
|  | Stół przyścienny z półką o wymiarach 600 x 600 x 850 mm - wykonanie: stal nierdzewna AISI 304 | 1 | szt | [11 empty] | 0 | 0
1 |  | Umywalka z szafką niestandardowa z szafką z drzwiczkami o wymiarach 450 x 250 x 850 mm , bez tylnej ścianki + bateria umywalkowa 1-uchwytowa stojąca + syfon umywalkowy Całość wykonanie stal nierdzewna 04, komora tłoczona, głębokość komory 110 mm, z otworem na baterię, umywalka wyposażona w rant tylny,Bateriia umywalkowa - stojąca, 1- uchwytowa, chromowa,standardowa. Syfon umywalkowy - standard. | 1 | kpl. | [9 empty] | z+c | DN50 | 0 | 0
|  | Okno podawcze aluminiowe o wymiarach 700 x 700 mm fabrycznie wykończone, otwierane pionowo. Wyposażone w blokadę, która chroni przed niekontrolowanym opadaniem okna, oraz zamek. | 1 | szt | [11 empty] | 0 | 0
Nr 162 POMIESZCZENIE MYCIA I DEZYNFEKCJI JAJ
3 |  | Umywalka z szafką z drzwiczkami o wymiarach 450 x 450 x 850 mm , bez tylnej ścianki + bateria umywalkowa 1-uchwytowa stojąca + syfon umywalkowy Całość wykonanie stal nierdzewna 04, komora tłoczona, głębokość komory 110 mm, z otworem na baterię, umywalka wyposażona w rant tylny,Bateriia umywalkowa - stojąca, 1- uchwytowa, chromowa,standardowa. Syfon umywalkowy - standard. | 1 | kpl. | [9 empty] | z+c | DN50 | 0 | 0
16 |  | Szafa chłodnicza, poj. 500l 1 - komorowa - nierdzewnaSzafa wykonana w całości ze stali nierdzewnej AISI304( obudowa i wnętrze ), sterowanie elektroniczne, z wyświetlaczem temperatury, odszranianie automatyczne, układ chłodzenia dynamiczny, obieg powietrza wymuszony wentylatorem, ekologiczny czynnik chłodniczy R404a, komora w standarcie GN2/1., samozamykające się drzwi z zamkiem na klucz, nierdzewne, regulowane nóżki ( możliwosć regulacji wysokości ) , bezdotykowy wyłącznik wentylatora chłodnicy po otwarciu drzwi. Praca w temperaturze otoczenia minimum do +43°C. Maksymalne obciążenie półki: 30 kg, Zakres temperatur roboczych +2°C ÷ +8°C. Wyposażenie: minimum 3 półki rusztowe | 1 | szt | [11 empty] | 0 | 0
14 |  | Stół ze zlewem 1 komorowym o wymiarach 900 x 700 x 850 mm z półką, wykonanie: stal nierdzewna AISI 304 Syfon do zlewozmywaków i basenów musi spełnioać wymagania do kuchni przemysłowych, odporny na temperatturę ścieków 90 stopni C i działanie środków chemicznych stosowanych w przemyśle spożywczym + bateria zlewozmywakowa 1-uchwytowa stojąca | 1 | kpl. | [9 empty] | z,c | DN50 | 0 | 0
|  | Naświetlacz bakteribójczy jaj - wykonanie: stal nierdzewna AISI 304 Jednorazowy wsad jaj 30 sztuk.. Naświetlanie za pomocą promieni UV- C, Czas jednego cyklu naświetlania - maks. 90 sekund , | 1 | szt | [11 empty] | 0 | 0
|  | Półka wisząca o wymiarach 900 x 400 x 250 mm Wykonanie: stal nierdzewna AISI 304 Półki zawiszanana konsoli przymocowanej do do ścian za pomocą kołków rozporowych. Nośność półki - minimum 20 kg | 1 | szt | [9 empty] | z,c | DN50 | 0 | 0
Nr 163 POMIESZCZENIE PORZĄDKOWE
42 |  | Regał magazynowy z 4 półkami chromowany o wymiarach 610 x 455 x 1800 mm - wykonanie ze stali chromowanej. Mocowanie półek z regulowaną wysokością. Regał składa się z 4 słupków, 4 półek oraz zatrzasków do mocowania półek. Obciążenie 1 półki ~ 200 kg. | 1 | szt
Nr 164 MAGAZYN ŚRODKÓW CZYSZCZĄCYCH I DEZYNFEKCYJNYCH
42 |  | Regał magazynowy z 4 półkami pełne o wymiarach 1000 x 600 x 1800 mm Wykonanie: stal nierdzewna AISI 304 | 1 | szt | [11 empty] | 0 | 0
Nr 165. MAGAZYN ZASOBÓW
42 |  | Regał magazynowy z 4 półkami pełne o wymiarach 900 x 600 x 1800 mm Wykonanie: stal nierdzewna AISI 304 | 2 | szt | [11 empty] | 0 | 0
Nr 148 MAGAZYN BIELIZNY BRUDNEJ
|  | Wózek do bielizny brudnej - Kontener transportowy, wykonany z polipropylenu ładowność min 200kg. Ścianki karbowane zapewniają wysoką wytrzymałość. Wózek wykonany ze stali nierdzewnej AISI 304 wyposażony w 2 kółka stałe i 2 kółka obrotowe o śr. 100 mm guma nie brudząca powierzchni jezdnych. | 6 | szt | [13 empty] | Hammerlit
1 |  | Umywalka z szafką z drzwiczkami o wymiarach 450 x 450 x 850 mm , bez tylnej ścianki + bateria umywalkowa 1-uchwytowa stojąca + syfon umywalkowy Całość wykonanie stal nierdzewna 04, komora tłoczona, głębokość komory 110 mm, z otworem na baterię, umywalka wyposażona w rant tylny,Bateriia umywalkowa - stojąca, 1- uchwytowa, chromowa,standardowa. Syfon umywalkowy - standard. | 1 | kpl. | [9 empty] | z+c | DN50 | 0 | 0
Nr 149a POMIESZCZENIE PRANIA
|  | Wózek do bielizny brudnej - Kontener transportowy, wykonany z polipropylenu ładowność min 200kg. Ścianki karbowane zapewniają wysoką wytrzymałość. Wózek wykonany ze stali nierdzewnej AISI 304 wyposażony w 2 kółka stałe i 2 kółka obrotowe o śr. 100 mm guma nie brudząca powierzchni jezdnych. | 1 | szt | [13 empty] | Hammerlit
1 |  | Umywalka z szafką z drzwiczkami o wymiarach 450 x 450 x 850 mm , bez tylnej ścianki + bateria umywalkowa 1-uchwytowa stojąca + syfon umywalkowy Całość wykonanie stal nierdzewna 04, komora tłoczona, głębokość komory 110 mm, z otworem na baterię, umywalka wyposażona w rant tylny,Bateriia umywalkowa - stojąca, 1- uchwytowa, chromowa,standardowa. Syfon umywalkowy - standard. | 1 | kpl. | [9 empty] | z+c | DN50 | 0 | 0
28* |  | Pralnico - wirówka przemysłowa - Urządzeniewolnostojące, wysokoobrotowe . Ładowność: urzadzenia - 10 ÷ 13 kg, Podgrzew: elektryczny 400 V, sterowanie mikroprocesorowe. Najważniejsze elementy wykonane ze stali nierdzewnej i galwanizowanej zapewniające wysoki stopień ochrony przed korozją ( bęben wewnętrzny i zewnętrzny, przedni i górny panel ). Wysokoobrotowe wirowanie ~ 1200 obr./min ( współczynnik odwirowania G 440 - 450 co powoduje że w ostatniej fazie wirowania w odwirowanym wsadzie pozostaje mniej wilgoci, przez co czas suszenia ulega znacznemu skróceniu) Urządzenia wyposażone w system automatycznego oszczędzania ( odpowiednio dostosowuje ilość potrzebnej wody oraz energii. do wagi wsadu ). Duże drzwi załadowcze o śr. ~40 cm otwierane o 180 stopni - ułatwia załadunek i rozładunek. Konstrukcja drzwiczek z uszczelką i wytrzymałymi zawiasami przeznaczona do intensywnych zastosowań, Duży wyświetlacz umożliwiający łatwy wybór programu. Zalecany przyciski szybkiego wyboru do obsługi najczęściej stosowanych programów oraz opcji prania. Urządzenie wyposażone w dozowanik środka piorącego z przegrodami na detergent w proszku lub płynie oraz system automatycznego dozowanie detergentów w płynie.Niski poziom mocy akustycznej w procesie prania i wirowania. rzut ścieków wymuszony - pompa zrzutowa | 1 | szt | [11 empty] | 0 | 0
29 |  | Suszarka bębnowa - Urządzenie o przemysłowej solidnej konstrukcji. Ładowność: urzadzenia - 10 ÷ 13 kg, Najważniejsze elementy wykonane ze stali nierdzewnej i galwanizowanej zapewniające wysoki stopień ochrony przed korozją ( bęben wewnętrzny i zewnętrzny, przedni i górny panel ). Podgrzew elektryczny 400 V. Duża wydajność — 2 pełne wsady na godzinę Dwukierunkowy ruch bębna zmniejszający możliwość zaplątania się dużych sztuk wsadu. Drzwiczki z dużym otworem ułatwiającym napełnianie i opróżnianie, otwierane 180 stopni. Konstrukcja drzwiczek z uszczelką i wytrzymałymi zawiasami przeznaczona do intensywnych zastosowań, Duży wyświetlacz umożliwiający łatwy wybór programu. Zestawy programów suszenia zoptymalizowane pod względem ekonomii, pielęgnacji i czasu suszenia. Zalecany przyciski lub pokrętło umożliwiające łatwy i szybki wybór najczęsciej stosowanych programów oraz opcji suszenia. Poziom hałasu w powietrzu - < 70 dB | 1 | szt | [11 empty] | 0 | 0
32* |  | Pralnico-wirówka domowa - urządzenie wolnostojące,wysokoobrotowe . Ładowność: urzadzenia ~ 6 kg, Podgrzew: elektryczny 230 V, sterowanie mikroprocesorowe. Najważniejsze elementy wykonane ze stali nierdzewnej i galwanizowanej zapewniające wysoki stopień ochrony przed korozją ( bęben wewnętrzny i zewnętrzny, przedni i górny panel ). Wysokoobrotowe wirowanie ~1200 ÷ 1500 obr./min ( współczynnik odwirowania G 440 - 550 co powoduje że w ostatniej fazie wirowania w odwirowanym wsadzie pozostaje mniej wilgoci, przez co czas suszenia ulega znacznemu skróceniu) Urządzenia wyposażone w system automatycznego oszczędzania - odpowiednio dostosowuje ilość potrzebnej wody oraz energii. do wagi wsadu, oraz funkcję opóżniony start. Duże drzwi załadowcze o śr. ~40 cm otwierane o 180 stopni - ułatwia załadunek i rozładunek. Konstrukcja drzwiczek z uszczelką i wytrzymałymi zawiasami przeznaczona do intensywnych zastosowań, Duży wyświetlacz umożliwiający łatwy wybór programu. Zalecany przyciski szybkiego wyboru do obsługi najczęściej stosowanych programów oraz opcji prania.Urządzenie wyposażone w dozowanik środka piorącego z przegrodami na detergent w proszku lub płynie oraz system automatycznego dozowanie detergentów w płynie. Niski poziom mocy akustycznej w procesie prania i wirowania. Zrzut ścieków wymuszony - pompa zrzutowa W wyposażeniu- zestaw do montażu suszarki bębnowej ( Poz. 33 ) na górze dla zaoszczędzenia miejsca | 1 | szt | [11 empty] | 0 | 0
33 | Suszarka bębnowa domowa | Suszarka kondensacyjna z wbudowanym układem skroplin. Podgrzew elektryczny 230 V. Ładowność bębna min 6kg . Najważniejsze elementy wykonane ze stali nierdzewnej i galwanizowanej zapewniające wysoki stopień ochrony przed korozją ( bęben wewnętrzny i zewnętrzny, przedni i górny panel ). Drzwiczki z dużym otworem ułatwiającym napełnianie i opróżnianie, otwierane 180 stopni. Duży wyświetlacz umożliwiający łatwy wybór programu. Zestawy programów suszenia zoptymalizowane pod względem ekonomii, pielęgnacji i czasu suszenia. Zalecany przyciski lub pokrętło umożliwiające łatwy i szybki wybór najczęsciej stosowanych programów oraz opcji suszenia. Funkcja opóżniony start Dwukierunkowy ruch bębna zmniejszający możliwość zaplątania się dużych sztuk wsadu. Poziom hałasu w powietrzu - < 70 dB W wyposażeniu - rama do montażu urządzeń jedno nad drugim umożliwiająca montaż suszarki nad pralnico - wirówką domową ( Poz. 32 ) dla zaoszczędzenia miejsca | 1 | szt | [11 empty] | 0 | 0
12 |  | Stół ze zlewem 1 komorowym o wymiarach 2200 x 600 x 850 mm z półką, wykonanie: stal nierdzewna AISI 304 Syfon do zlewozmywaków i basenów musi spełnioać wymagania do kuchni przemysłowych, odporny na temperatturę ścieków 90 stopni C i działanie środków chemicznych stosowanych w przemyśle spożywczym + bateria zlewozmywakowa 1-uchwytowa stojąca | 1 | kpl. | [9 empty] | z,c | DN50 | 0 | 0
Nr 149b POMIESZCZENIE PRASOWANIA
30* |  | Stół do prasowania ręcznego z funkcja odsysania pary, z automatyczną wytwornica pary, z żelazkiem elektrycznym z nawilżaniem parowym. Kocioł ze stali nierdzewnej, system automatyczej regulacji poziomu wody. Ruchomy pedał sterujący ilością wypływającej pary, podgrzewany blat z regulacją temperatury ,odsysanie powietrza z blatu, półka na odzież po lewej stronie stołu, zawór bezpieczeństwa, wyłącznik ciśnieniowy, termostat zabezpieczający na wypadek braku wody. | 1 | szt
31* | Magiel nieckowy | Magiel nieckowy - profesjonalna prasownica nieckowa z posuwem nawrotnym podawanie i odbieranie prania od przodu, chromowana niecka odporna na ścieranie,system szybkiego wyjmowania walca do czyszczenia,elektroniczna regulacja temperatury i prędkości prasowania .Profilowany stół podawczy ,awaryjny przycisk STOP. Walec owinięty tkaniną NOMEX, o długości 1200 mm, średnicy 250mm. Wydajnosć urządzenia 30 kg/godz.Podgrzew - elektryczny ( 400 V ) | 1 | szt
Nr 150 MAGAZYN BIELIZNY CZYSTEJ
42 |  | Regał magazynowy o wymiarach 1100 x 600 x 1800 mm z 4 półkami pełnymi - wykonanie: stal nierdzewna AISI 304 | 4 | szt | [11 empty] | 0 | 0
42 |  | Regał magazynowy o wymiarach 1400 x 600 x 1800 mm z 4 półkami pełnymi - wykonanie: stal nierdzewna AISI 304 | 1 | szt | [11 empty] | 0 | 0
42 |  | Regał magazynowyo wymiarach 900 x 600 x 1800 mm z 4 półkami pełnymi - wykonanie: stal nierdzewna AISI 304 | 2 | szt | [11 empty] | 0 | 0
PIĘTRO
Nr 133; Nr 141 POMIESZCZENIA MYCIA I DEZYNFEKCJI NOCNIKÓW
| Urządzenie do dezynfekcji nocników | Urządzenie wolnostojace ( z szafka dolną na detergenty) - płuczka, dezynfektor nocników.Ładowany od przodu, z wbudowaną wytwornica pary; zasilana wodą nieuzdatnioną. Konstrukcja i panele boczne wykonane ze stali nierdzewne , komora i panele przednie wykonane z tworzywa, drzwi otwierane ręcznie. Dwie pompy detergentu dla środka myjącego oraz zmiekczajacego; Wentylator suszący wyposażony w filtr HEPA. UrządzeZasilenie wodne: woda zimna i ciepła – 1/2”, 0,7-8bar, min 20l/min.; Podłączenie do kanalizacji 110 mm. - odpływ do ściany Jednorazowy załadunek komory - 2 nocniki | 2 | szt |  |  | 600 |  | 3 | 230 |  |  |  | 0 | 0
RAZEM WARTOŚĆ SZACUNKOWA ( NETTO )
RAZEM WARTOŚĆ SZACUNKOWA ( BRUTTO )