## Oferta
Wykaz wyposażenia technologicznego zmywalni, kuchni, rozdzielni posiłków” - zał. Nr 2 do SIWZ (zał nr 1 do wzoru umowy- zał. Nr 3b)
Przedszkole - ul. Onyksowa
L.p.	Ilość	Towar		Oferowany model	Nazwa producenta / dostawcy oferowanego urządzenia (wyposażenia)	Wymiary / (Szer. x Głęb. x Wys. mm) (+/- 5 %)	Zasilanie elektr. (V/kW) [kW max]			Cena / Jednostkowa netto / PLN	Cena jednostkowa brutto / PLN	cena netto	wartość netto	VAT [ %]	wartość brutto

					[ V ]	[ kW ]
					(+/- 5 %)		max
		ZMYWALNIA NACZYŃ STOŁOWYCH					0
1.1	1	Stół załadowczy ze zlewem 2 komorowym, z możliwością wstawienia pojemnika na odpadki	Wykonanie z blach, rur, kształtowników i profili nierdzewnych szlifowanych (ziarno 240) wg AISI 304. Konstrukcja wyrobu spawano - zgrzewana. Płyta wierzchnia wykonana z blachy o grubości minimum 1,5 mm, usztywniana elementami metalowymi ze stali nierdzewnej. Kształt usztywnień uniemożliwia zaleganie zanieczyszczeń, a ich umiejscowienie zapewnia dostęp do czyszczenia. Komory wykonane technologią tłoczenia o wym.: 500x400x250 mm. Wszystkie połączenia ścian i dna są wykonane po łuku R 14. Otwory spustowe standardowo wykonane są w górnym narożniku dna komory. Szkielet: nośniki wykonane z profili kwadratowych (40x40x1,25), łączniki górne szkieletu wykonane w formie ceowym (aby ułatwić czyszczenie) z blachy o grubości min. 1,5 mm i wysokości 100 mm zapewniającym podwyższenie sztywności konstrukcji, maskownice komór wykonane z blachy o grubości min. 1,0 mm. Szkielet wyposażony w nogi regulowane z możliwością regulacji w zakresie ±15 mm od wymiaru bazowego 850 mm.			1450x700x850			0	0,00 zł	0,00 zł
			Wytrzymałość płyty wierzchniej na obciążenia statyczne w płaszczyźnie poziomej 150 kg/m2. Wytrzymałość szkieletu na obciążenia statyczne w płaszczyźnie pionowej 250 kg/m2. Ranty płyty tylne lub boczne (w zależności od typu płyty) wygięte w górę z blachy stanowiącej płaszczyznę roboczą płyty na wysokość 50 mm ponad krawędź płyty, 60 mm od powierzchni roboczej. Zagłębienie płyty wykonane jest 30 mm od boków (w zależności od typu płyty) i 50 mm od czoła. Przestawanie płyty z tyłu min. 45 mm. Wszystkie wyroby wyposażone w bolec ekwipotencjalny do wyrównania potencjałów. W płytach nie stosuje się na wypełnienia materiałów chłonących wilgoć, nawet jeśli są przed tym zabezpieczone. Komory zlewozmywakowe wyposażone w standardzie w syfony z sitkiem nierdzewnym. Przestający blat umożliwiający umieszczenie pojemnika na odpadki.
1.1	1	Pojemnik na odpadki	Wykonanie ze stali nierdzewnej AISI 304. Pojemnik wyposażony w pokrywę zdejmowaną z uchwytem i możliwością zawieszania jej na walcu pojemnika. Połączenie ściany bocznej (walca) z dnem winno być wykonane po łuku, aby umożliwiało łatwe czyszczenie wnętrza bez użycia skrobaków niszczących powierzchnie wewnętrzne wyrobów;Zamawiający nie dopuszcza połączenia innego niż po łuku. Połączenie walca z dennicą winno być wyspawane (nie dopuszcza się połączeń lutowanych, klejonych czy innych). Pojemnik wyposażony w 4 koła skrętne. Pojemność 70 l.			ø402x671	x	x	0					23
1.3	1	Bateria prysznicowa	Bateria nierdzewna dwukolumnowa z wylewką i spryskiwaczem					0
1.2	1	Zmywarka uniwersalna	Zmywarka uniwersalna przystosowana do mycia talerzy obiadowych, naczyń, tac oraz przyborów kuchennych, obudowa oraz ramiona myjące wykonane ze stali nierdzewnej, w pełni zautomatyzowany proces mycia, izolacja termiczna i akustyczna, wyłącznik zabezpieczający przed włączeniem przy otwartych drzwiach, odpływ grawitacyjny, czytelny panel sterowania, płukanie ciepłą lub zimną wodą, głęboko osadzony zbiornik wody. Wymiary kosza: 500x500 mm (+/- 5 %), minimalna wysokość mytych szklanek: 320 mm, minimalna średnica talerzy: 345 mm, wydajność: 30 koszy/h, max. cykl mycia: 120 s., pojemność zbiornika na wodę:max. 26 l., zużycie wody: max. 2,3 l./cykl.			590x600x850	400	5,00	5					23
1.3	1	Podstawa pod zmywarkę	Wykonanie: stal nierdzewna AISI 304. Podstawa wyposażona w prowadnice przystosowane do koszy oferowanych w pkt. 1.2			590x530x433	x	x	0					23
1.4	1	Szafa przelotowa na naczynia 4 drzwiami suwanymi	Wykonanie ze stali nierdzewnej AISI 304, część elementów niewidocznych wykonana z H17 (AISI 430). Wszystkie widoczne i bezpośrednio odkryte elementy winny być wykonane ze stali AISI 304. Konstrukcja z blach o grubości min. 0,6 mm. Przegroda środkowa oraz 2 półki stałe. Dopuszczalne obciążenie półek: min. 70 kg/m2. Światło pomiędzy półką dolną, a posadzką zgodne z DIN18865. Drzwi suwane zawieszone na łożyskowanej rolce w prowadnicy nierdzewnej. Drzwi suwane wyposażone w elastyczny odbojnik – amortyzator zabezpieczający przed zasuwaniem się drzwi za siebie. Uchwyty drzwiowe z tworzywa sztucznego wpuszczane. Wyrób wyposażony w bolec ekwipotencjalny do wyrównania potencjałów. Nogi z profilu 40x40 mm (+/- 5%). Regulacja wysokości w zakresie ± 15 mm. Szafa w wersji przelotowej.			1000x600x2000	x	x	0					23
1.5	1	Regał na tace (wymiar regału dostosować do zamawianych tac)	Wózek transportowy do tac poj. 12 tac / Wózek przystosowany do transportu tac GN1/1 o wym. 325x530 mm. Rama wykonana z profilu min. 25x25x1,5 mm. Nie dopuszcza się elementów spawanych z kilku fragmentów. Pojemność 12 sztuk tac w rozmiarze GN1/1. Wózek wyposażony w 4 koła skrętne , w tym min. Dwa z hamulcem.			465x610x1750	x	x	0					23
1.6	1	Zmiękczacz wody	Zmiękczacz automatyczny zapobiegający osadzaniu się wapnia i kamienia w urządzeniach. Regeneracja za pomocą soli niejodowanej tabletkowej. Regeneracja winna odbywać się automatycznie w zaprogramowane / dni o ustawionej godzinie. Pojemnik na min. 10 kg soli. Ilość uzdatnionej wody w trakcie godziny regeneracji: min. 1600 l. (przy twardości wody 10 °d). Zużycie soli: max. 0,4 kg.			270x460x500	230	0,50	0,5					23
		ZAPLECZE KUCHENNE					0
2.1	2	Stół z półką pełną	Wykonanie z blach, rur, kształtowników i profili nierdzewnych szlifowanych (ziarno 240) wg AISI 304, część elementów niewidocznych wykonana z H17 (AISI 430). Wszystkie widoczne i bezpośrednio odkryte elementy wykonane ze stali AISI 304. Płyta wierzchnia wykonana z blachy o grubości minimum 0,8 mm – wypełnienie materiałem drewnopochodnym, tłumiącym drgania. Wypełnienie winno być obustronnie laminowane, a krawędzie pokryte tworzywem sztucznym, zabezpieczając ją w ten sposób przed wchłanianiem wilgoci. Szkielety – nośniki winny być wykonane z profili kwadratowych min. (40x40x1,25), łączniki górne szkieletu wykonane w formie ceowym (łatwość czyszczenia) z blachy o grubości min. 0,8 mm i wysokości 40 mm i/lub 100 mm zapewniającym podwyższenie sztywności konstrukcji. Szkielet wyposażony w nogi regulowane z możliwością regulacji w zakresie ±15 mm. Szkielet winien posiadać półkę pełną spawaną do szkieletu, wyposażoną w usztywnienie wzdłużne. Przestrzeń pomiędzy posadzką, a półką stołu winna wynosić min. 150 mm. Wytrzymałość półki na obciążenia min. 70 kg/m2. Ranty płyty tylne i boczne wygięte w górę na wysokość 40 mm wykonane z dwóch poszyć blachy nierdzewnej z dodatkowym zatłoczeniem usztywniającym. / Przestawanie płyty z tyłu min. 45 mm, z boków min. 20 / mm. Wyrób winien być wyposażony w bolec ekwipotencjalny do wyrównania potencjałów.			800x700x850	x	x	0					23
2.2	2	Półka wisząca	Wykonanie ze stali nierdzewnej AISI 304 z blachy o gr. Min. 0,8 mmm grubość półki 40 mm. Obciążenie min. 70 kg/m2. System mocowania w komplecie.			800x400x200	x	x	0					23
2.3	1	Kuchnia elektryczna 4 płytowa na podstawie otwartej	Wykonanie ze stali nierdzewnej AISI 304. Liczba płyt grzewczych: cztery o średnicy 220 mm. Na przednim panelu kuchni znajdują się włączniki sterujące pracą płyt grzewczych. Diody sygnalizują grzanie każdej z płyt. Zmiana mocy płyt grzewczych odbywa się poprzez wielostopniowe przełączniki. Dzięki łagodnie zaokrąglonym krawędziom urządzenie jest łatwe do czyszczenia.			750x700x290	400	10,40	10,4
2.4	1	Podstawa pod urządzenia korpusowa otwarta	Podstawa korpusowa otwarta wykonana ze stali nierdzewnej z gatunku 0H18N9, kwadratowe nogi z regulowaną stopką.			750x700x560			0
2.5	1	Okap wyciągowy przyścienny z filtrami i oświetleniem	Konstrukcja skrzyniowa samonośna wykonana w całości ze stali nierdzewnej AISI 304 o grubości min. 1,0 mm. Wielkość filtrów umożliwia mycie ich w zmywarce. Posiadają uchwyt ułatwiający montaż. Filtry rozmieszczone są na całej długości korpusu okapu bez potrzeby stosowania dodatkowych maskownic zasklepiających. System rynienek ociekowych dookoła płaszcza okapu i króciec spustowy w postaci zaworu kulowego do odprowadzania tłuszczu i brudu wychwyconego przez filtry na zewnątrz urządzenia. Okap wyposażony w króciec wyciągowy okrągły - 1 szt. Do króćca dołączona jest przepustnica, umożliwiające regulacje przepływu powietrza w zakresie 50-100 %. Odlewany uchwyt do montażu zawiesi znajdujący się w obrysie okapu, co umożliwia montowanie maskownic zabudowy kanałów (przestrzeni nad okapem) w każdym momencie eksploatacji okapu.			1100x900x550	230	0,50	0,5
2.3	1	Stół ze zlewem 1 komorowym	Wykonanie z blach, rur, kształtowników i profili nierdzewnych szlifowanych (ziarno 240) wg AISI 304. Konstrukcja wyrobu spawano-zgrzewana. Płyta wierzchnia wykonana z blachy o grubości minimum 1,5 mm, usztywniana elementami metalowymi ze stali nierdzewnej. Kształt usztywnień uniemożliwia zaleganie zanieczyszczeń, a ich umiejscowienie zapewnia dostęp do czyszczenia. Komora wykonane technologią tłoczenia o wym.: 500x500x250 mm. Wszystkie połączenia ścian i dna są wykonane po łuku R14. Otwory spustowe standardowo wykonane są w górnym narożniku dna komory. Szkielet: nośniki wykonane z profili kwadratowych (40x40x1,25), łączniki górne szkieletu wykonane w formie ceowym (aby ułatwić czyszczenie) z blachy o grubości min. 1,5 mm i wysokości 100 mm zapewniającym podwyższenie sztywności konstrukcji, maskownice komór wykonane z blachy o grubości min. 1,0 mm. Szkielet wyposażony w nogi regulowane z możliwością regulacji w zakresie ±15 mm od wymiaru bazowego 850 mm.			1300x700x850			0
			Wytrzymałość płyty wierzchniej na obciążenia statyczne w płaszczyźnie poziomej 150 kg/m2. Wytrzymałość szkieletu na obciążenia statyczne w płaszczyźnie pionowej 250 kg/m2. Ranty płyty tylne lub boczne (w zależności od typu płyty) wygięte w górę z blachy stanowiącej płaszczyznę roboczą płyty na wysokość 50 mm ponad krawędź płyty, 60 mm od powierzchni roboczej. Zagłębienie płyty wykonane jest 30 mm od boków (w zależności od typu płyty) i 50 mm od czoła. Przestawanie płyty z tyłu min. 45 mm. Wszystkie wyroby wyposażone w bolec ekwipotencjalny do wyrównania potencjałów. W płytach nie stosuje się na wypełnienia materiałów chłonących wilgoć, nawet jeśli są przed tym zabezpieczone. Komory zlewozmywakowe wyposażone w standardzie w syfony z sitkiem nierdzewnym.
2.3	1	Szafka wisząca	Wykonanie ze stali nierdzewnej AISI 304, część elementów niewidocznych wykonana z H17 (AISI 430) o grubości min. 0,6 mm. Wszystkie widoczne i bezpośrednio odkryte elementy winny być wykonane ze stali AISI 304. Szafka wykonana w formie skrzyniowej – technologią spawania i zgrzewania. Korpus szafki z drzwiami uchylnymi zawiasowymi oraz półką. Wewnątrz szafki min. 1 półka stała. Dopuszczalne obciążenie półek: min. 45 kg/m2. Drzwi zawiasowe nakładane na korpus. Otwarcie drzwi na kąt 90°. Uchwyty drzwiowe z tworzywa sztucznego wpuszczane. Szafki wyposażone w maskownicę dna tworzącą płaszczyznę bez zagłębień, szczelin i miejsc gdzie mogą gromadzić się zanieczyszczenia (większa łatwość czyszczenia).			1300x400x600	x	x	0					23
2.4	1	Stół z półką pełną i blokiem 3 szuflad	Wykonanie z blach, rur, kształtowników i profili nierdzewnych szlifowanych (ziarno 240) wg AISI 304, część elementów niewidocznych wykonana z H17 (AISI 430). Wszystkie widoczne i bezpośrednio odkryte elementy winny być wykonane ze stali AISI 304. Płyta wierzchnia wykonana z blachy o grubości minimum 0,8 mm – wypełnienie materiałem drewnopochodnym, tłumiącym drgania. Wypełnienie winno być obustronnie laminowane, a krawędzie pokryte tworzywem sztucznym, zabezpieczając ją w ten sposób przed wchłanianiem wilgoci. Szkielety – nośniki wykonane z profili kwadratowych min. (40x40x1,25), łączniki górne szkieletu wykonane w formie ceowym (łatwość czyszczenia) z blachy o grubości min. 0,8 mm i wysokości 40 mm i/lub 100 mm zapewniającym podwyższenie sztywności konstrukcji. Szkielet jak i korpusy szafek winny być wyposażone w nogi regulowane z możliwością regulacji w zakresie ±15 mm od wymiaru bazowego 850 mm. Szkielet wyposażony w półkę pełną spawana do szkieletu i wyposażoną w usztywnienie wzdłużne oraz moduł szafkowy z 3 szufladami. Do konstrukcji szafki winny być użyte tylko profile zimnogięte kształtowane z blachy. Konstrukcja szuflady w formie pełnego koryta z dnem i tyłem winna zapewnić umieszczenie w niej pojemnika 2/3 GN. Szuflady winny umożliwić stosowanie pojemników o głębokości 100 mm. Czoła szuflad nakładane na korpus. Szuflady zawieszane na prowadnicach rolkowych o nośności min 40 kg. Przestrzeń pomiędzy posadzką, a półką stołu lub korpusem szafki wynosi min. 150 mm. Wytrzymałość półki na obciążenia min. 45 kg/m2. Ranty płyty tylne i boczne wygięte w górę na wysokość min. 40 mm wykonane z dwóch poszyć blachy nierdzewnej z dodatkowym zatłoczeniem usztywniającym. Przestawanie płyty z tyłu min. 45 mm, z boków min. 20 mm. System mocowania nóg winien umożliwiać zmianę funkcji wyrobu ze stacjonarnego na mobilny – zmiana nóg na zespoły jezdne do wykonania przez użytkownika. Uchwyty szuflad z tworzywa sztucznego wpuszczane. Wyrób winien być wyposażony w bolec ekwipotencjalny do wyrównania potencjałów.			1400x600x850	x	x	0					23

2.5	1	Stół ze zlewem 1 komorowym	Wykonanie z blach, rur, kształtowników i profili nierdzewnych szlifowanych (ziarno 240) wg AISI 304. Konstrukcja wyrobu spawano-zgrzewana. Płyta wierzchnia wykonana z blachy o grubości minimum 1,5 mm, usztywniana elementami metalowymi ze stali nierdzewnej. Kształt usztywnień winien uniemożliwiać zaleganie zanieczyszczeń, a ich umiejscowienie winno zapewnić dostęp do czyszczenia. Komora wykonane technologią tłoczenia o wym. Min. : 500x500x250 mm. Wszystkie połączenia ścian i dna winne być wykonane po łuku R14. Otwory spustowe standardowo winny być wykonane w górnym narożniku dna komory. Szkielet: nośniki wykonane z profili kwadratowych min. (40x40x1,25), łączniki górne szkieletu wykonane w formie ceowym (aby ułatwić czyszczenie) z blachy o grubości min. 1,5 mm i wysokości 100 mm zapewniającym podwyższenie sztywności konstrukcji, maskownice komór wykonane z blachy o grubości min. 1,0 mm. Szkielet winien być wyposażony w nogi regulowane z możliwością regulacji w zakresie ±15 mm od wymiaru bazowego 850 mm.			1100x700x850	x	x	0					23
			Wytrzymałość płyty wierzchniej na obciążenia statyczne w płaszczyźnie poziomej min. 150 kg/m2. Wytrzymałość szkieletu na obciążenia statyczne w płaszczyźnie pionowej min. 250 kg/m2. Ranty płyty tylne lub boczne (w zależności od typu płyty) wygięte w górę z blachy stanowiącej płaszczyznę roboczą płyty na wysokość min. 50 mm ponad krawędź płyty, min. 60 mm od powierzchni roboczej. Zagłębienie płyty wykonać min. 30 mm od boków i min. 50 mm od czoła. Przestawanie płyty z tyłu min. 45 mm. Wyrób winien być wyposażony w bolec ekwipotencjalny do wyrównania potencjałów. W płytach Zamawiający nie dopuszcza stosowania na wypełnienia materiałów chłonących wilgoć, nawet jeśli są przed tym zabezpieczone. Komora zlewozmywakowa winna być wyposażona w standardzie w syfon z sitkiem nierdzewnym.
2.6	1	Stół chłodniczy, 2-drzwiowy	Wykonanie ze stali nierdzewnej AISI 304. Wymuszony system obiegu powietrza. Sterowanie cyfrowe z wyświetlaczem temperatury. Bezobsługowe usuwanie skroplin powstających w czasie rozmrażania (odparowanie). Automatyczne i ręczne rozmrażanie chłodnicy grzałką. Izolacja poliuretanowa 50 mm. Magnetyczna, demontowana uszczelka drzwi. Możliwość demontowania nośników prowadnic GN. Przystosowany do GN1/1. Ekologiczny czynnik chłodniczy. Zagłębione dno komory chłodzonej. Regulacja wysokości zawieszenia prowadnic GN (półek). Pojemność: min. 200 l. Wyposażenie: 2 ruszty metalowe, plastyfikowane GN1/1 na każdą komorę z drzwiami, 2 komplety prowadnic na każdą komorę z drzwiami.			950x700x850	230	0,50	0,5					23
2.7	1	Szafka wisząca	Wykonanie ze stali nierdzewnej AISI 304, część elementów niewidocznych wykonana z H17 (AISI 430) o grubości min. 0,6 mm. Wszystkie widoczne i bezpośrednio odkryte elementy muszą być wykonane ze stali AISI 304. Szafka wykonana w formie skrzyniowej – technologią spawania i zgrzewania. Korpus szafki z drzwiami uchylnymi zawiasowymi oraz półką. Wewnątrz szafki min. 1 półka stała. Dopuszczalne obciążenie półek: min. 45 kg/m2. Drzwi zawiasowe nakładane na korpus. Otwarcie drzwi na kąt 90°. Uchwyty drzwiowe z tworzywa sztucznego wpuszczane. Szafki wyposażone w maskownicę dna tworzącą płaszczyznę bez zagłębień, szczelin i miejsc gdzie mogą gromadzić się zanieczyszczenia (większa łatwość czyszczenia).			950x400x600	x	x	0					23
2.12	1	Umywalka	Wykonanie stal nierdzewna AISI304, komora tłoczona, głębokość komory 110 mm, umywalka wyposażona w maskownicę, rant tylny			400x400x250			0
		POKÓJ SOCJALNY PERSONELU					0
3.1	1	Umywalka	Wykonanie stal nierdzewna AISI304, komora tłoczona, głębokość komory 110 mm, umywalka wyposażona w maskownicę, rant tylny			400x400x250			0
3.2	1	Stół ze zlewem 1 komorowym		IND	poza zakresem dostawy	800x600x850			0
3.3	1	Szafka wisząca		IND	poza zakresem dostawy	800x400x600			0
3.4	1	Stolik		TYP	poza zakresem dostawy				0
3.5	4	Krzesło		TYP	poza zakresem dostawy				0
3.1	4	Szafa odzieżowa	Jednodrzwiowa szafa ubraniowa. Komora szafy podzielona na dwa przedziały, umożliwiające oddzielne umieszczenie odzieży ochronnej i ubrań codziennych. Wszystkie elementy szafy winny być wykonane z blachy min. 0,8 mm. Szafa winna być wyposażona w zamek na kluczyk ryglujący drzwi w trzech punktach.			400x490x1800	x	x	0					23
		SPRZĘT PORZĄDKOWY					0
4.1	1	Zlew porządkowy	Wykonanie: stal nierdzewna AISI 304 / Konstrukcja wyrobu spawano-zgrzewana. Płyta wierzchnia wykonana z blachy o grubości minimum 1,5 mm, usztywniana elementami metalowymi ze stali nierdzewnej. Kształt usztywnień uniemożliwia zaleganie zanieczyszczeń, a ich umiejscowienie zapewnia dostęp do czyszczenia. Komora wykonane technologią tłoczenia o wym.: 500x500x250 mm. Wszystkie połączenia ścian i dna są wykonane po łuku R14. Otwory spustowe standardowo wykonane są w górnym narożniku dna komory. Szkielet: nośniki wykonane z profili kwadratowych (40x40x1,25), łączniki górne szkieletu wykonane w formie ceowym (aby ułatwić czyszczenie) z blachy o grubości min. 1,5 mm i wysokości 100 mm zapewniającym podwyższenie sztywności konstrukcji, maskownice komór wykonane z blachy o grubości min. 1,0 mm. Szkielet wyposażony w nogi regulowane z możliwością regulacji w zakresie ±15 mm od wymiaru bazowego 850 mm. Wszystkie wyroby wyposażone w bolec ekwipotencjalny do wyrównania potencjałów. W płytach nie stosuje się na wypełnienia materiałów chłonących wilgoć, nawet jeśli są przed tym zabezpieczone. Komory / zlewozmywakowe wyposażone w standardzie w / syfony z sitkiem nierdzewnym.			600x600x500			0
4.1	1	Półka wisząca	Wykonanie ze stali nierdzewnej AISI 304 z blachy o gr. Min. 0,8 mm,grubość półki min. 40 mm. Obciążenie min. 70 kg/m2. System mocowania winien być w komplecie.			1150x300x200	x	x	0					23
		ROZDZIELNIA POSIŁKÓW					0
1.1	1	Stół korpusowy z drzwiami skrzydłowymi	Wykonanie z blach, rur, kształtowników i profili nierdzewnych szlifowanych (ziarno 240) wg AISI 304, część elementów niewidocznych wykonana z H17 (AISI 430). Wszystkie widoczne i bezpośrednio odkryte elementy winny być wykonane ze stali AISI 304. Płyta wierzchnia winna być wykonana z blachy o grubości min. 0,8 mm – wypełnienie materiałem drewnopochodnym, tłumiącym drgania. Wypełnienie winno być obustronnie laminowane, a krawędzie pokryte tworzywem sztucznym, zabezpieczając ją w ten sposób przed wchłanianiem wilgoci. Korpusy szafek winny być wykonane z blach o grubości min. 0,6 mm. Korpusy szafek wyposażone ą w nogi regulowane z możliwością regulacji w zakresie ±15 mm od wymiaru bazowego 850 mm. Stół korpusowy - szafka – korpus winien być wykonany w formie skrzyniowej. Do konstrukcji szafki winne być użyte tylko proflie zimnogięte kształtowane z blachy. Drzwi zawiasowe nakładane na korpus. Otwarcie drzwi na kąt 90°. Przestrzeń pomiędzy posadzką, a korpusem szafki winna wynosić min. 150 mm. Wytrzymałość półki na obciążenia min. 45 kg/m2. Ranty płyty tylne i boczne wygięte w górę na wysokość min. 40 mm winny być wykonane z dwóch poszyć blachy nierdzewnej z dodatkowym / zatłoczeniem usztywniającym. Przestawanie płyty z / tyłu min. 45 mm. Wyrób winien być wyposażony w / bolec ekwipotencjalny do wyrównania potencjałów. / System mocowania nóg winien umożliwiać zmianę funkcji / wyrobu ze stacjonarnego na mobilny – zmiana nóg na / zespoły jezdne do wykonania przez użytkownika. / Uchwyty drzwiowe z tworzywa sztucznego / wpuszczane.			800x600x850	x	x	0					23
1.2	1	Szafka wisząca z drzwiami suwanymi	Wykonanie ze stali nierdzewnej AISI 304, część elementów niewidocznych wykonana z H17 (AISI 430) o grubości min. 0,6 mm. Wszystkie widoczne i bezpośrednio odkryte elementy winny być wykonane ze stali AISI 304. Szafka wykonana w formie skrzyniowej – technologią spawania i zgrzewania. Korpus szafki z drzwiami uchylnymi zawiasowymi oraz półką. Wewnątrz szafki 1 półka stała. Dopuszczalne obciążenie półek: min. 45 kg/m2. Drzwi zawiasowe nakładane na korpus. Otwarcie drzwi na kąt 90°. Uchwyty drzwiowe z tworzywa sztucznego wpuszczane. Szafki wyposażone w maskownicę dna tworzącą płaszczyznę bez zagłębień, szczelin i miejsc gdzie mogą gromadzić się zanieczyszczenia (większa łatwość czyszczenia).			800x400x600	x	x	0					23
1.3	1	Umywalka	Wykonanie stal nierdzewna AISI304, komora tłoczona, głębokość komory 110 mm, umywalka wyposażona w maskownicę, rant tylny			400x400x250			0
1.3	1	Regał na tace (wymiar regału dostosować do zamawianych tac)	Wózek transportowy do tac poj. 12 tac / Wózek przystosowany do transportu tac GN1/1 o wym. 325x530 mm. Rama wykonana z profilu min. 25x25x1,5 mm. Zamawiający nie dopuszcza elementów spawanych z kilku fragmentów. Pojemność 12 sztuk tac w rozmiarze GN1/1. Wózek winien być wyposażony w min.4 koła skrętne, w tym min. dwa z hamulcem.			465x610x1750	x	x	0					23
					Razem brutto:

Uwaga: Zamawiający dopuszcza różnicę +/- 5 % w wymiarze mebli i urządzeń. Podane pojemności i wydajności są wartościami minimalnymi, co oznacza, że Wykonawca może zaoferować urządzenia o takiej samej lub większej pojemności i lepszej wydajności, z uwzględnieniem tolerancji wymiarów określonych przez Zamawiającego.