## Załącznik nr 5c do SIWZ i nr 1 do umowy - formularz cenowy część 2
Załącznik nr 5c do SIWZ i nr 1 do umowy - formularz cenowy część 2
LP.	NAZWA ASORTYMENTU	JEDN. MIARY	ILOŚĆ	STAWKA VAT	CENA JEDN. NETTO	CENA JEDN. BRUTTO	WARTOŚĆ BRUTTO
1	Łóżko rehabilitacyjne. Wymiary leża 90 x 200 cm(+/-2%). Obudowa łóżka z drewna i płyty laminowanej z drewnianymi poręczami bocznymi poruszającymi się w ceowniku skrzyni. Przód i tył łóżka z płyty laminowanej, słupki oraz krawędź górna z drewna. Minimum dwie wysokości zawieszenia leża. Leże cztero-segmentowe z płynną regulacją wysokości leża, kąta nachylenia wezgłowia i kąta nachylenia segmentu uda, sterowanie pilotem. W skład łóżka wchodzą dodatkowo wysięgnik i barierki. Kolor obudowy jasne drewno, z palety barw dostępnej u wykonawcy.	Szt .	5	8,00%
2	Materac przeciwodleżynowy gofrowany o wymiarach: :90 x 200 cm (+/-5%), wykonany z pianki poliuretanowej, wysokość 12 cm (+/-2cm ),z cyrkulacją powietrza	Szt .	5	8,00%
3	Stół rehabilitacyjny o wymiarach: 195 x 65 cm (+/- 5%). Elektryczna regulacja wysokości stołu w zakresie nie mniejszym niż: 50 - 95 cm, sterowanie pilotem. Obciążenie: min. 150 kg. Stół z regulowanym zagłówkiem. W zagłówku leżyska otwór na twarz. Stelaż stołu ze stali. Leżysko wypełnione pianką poliuretanową o grubości 5 cm (+/- 10%).	Szt .	1	8,00%
4	Inhalatory / Inhalator przeznaczony do leczenia ostrego i przewlekłego zapalenia zatok (alergicznego, wirusowego, bakteryjnego), zatok przynosowych i zespołu zatokowo - oskrzelowego. Dane techniczne: / Zasilanie: 230 V / Waga: 1,8 kg(+/-10%), / Ciśnienie: min. 1,5 bar, wydajność: min. 220 mg/min, / MMD: 3,2 urn, ilość cząsteczek mniejszych niż 5 urn: 71%, / min. ilość leku: 2 ml(+/-10%), / max. ilość leku 8 ml(+/-10%). / Wyposażenie: / kompresor, / nebulizator, / system tuby, / Wężyk, / zatyczka do nosa.	szt	3	8,00%
5	Lampa bakteriobójcza / zasięg działania: 25-30 m2(+/-10%), / natężenie promieniowania: 3,1 W/m2(+/-10%), moc urządzenia nie mniejsza niż: 120 V	szt	1	8,00%
6	Aparat do ucisku sekwencyjnego / 12-komorowy,min. osiem trybów pracy. Możliwość ustawienia min. 10 poziomów ciśnienia w każdej komorze indywidualnie. Komory w mankietach nachodzące na siebie.	szt	1	8,00%
7	Podnośniki do transportu osób o dopuszczalnym obciążeniu nie mniejszym niż 150 kg, z siatką poliestrową z układem jezdnym z blokadą kół, z ruchomym rozstawem podstawy, z regulacją wysokości za pomocą pilota.	szt	2	8,00%
8	Rotor — rower / Z min. 8 stopniową regulacją oporu, regulacja siodełka w poziomie i pionie. / Udżwig nie mniejszy niż: 120 kg, z funkcją: czasu ćwiczenia, - prędkości jazdy, dystansu, ilością spalonych kalorii. Instrukcja w języku polskim.	szt	3	23,00%
9	Aparat EKG / praca w trybie Auto lub Manual, klawiatura membranowa z przyciskami funkcyjnymi, dotykowy panel obsługi, baza min. 1000 pacjentów i 1000 badań, automatyczna analiza i interpretacja, / Ciągły pomiar częstości akcji serca (HR), dźwiękowa sygnalizacja wykrytych pobudzeń. / filtry: zakłóceń sieciowych, zakłóceń mięśniowych, izolinii, / detekcja niewłaściwego kontaktu elektrody ze skórą pacjenta , / wykrywanie i prezentacja impulsów stymulujących, / zabezpieczenie przed impulsem defibrylującym, eksport badań do pamięci USB, na skrzynkę e-mail usługi EKG-MAIL, / bezprzewodowa lub przewodowa komunikacja z siecią LAN, wykonywanie spirometrycznego badania przesiewowego. / Specyfikacja techniczna urządzenia: / regulowana długość zapisu badania, automatycznego (od 6 do 15 sekund (+/-10%)) , druk w tempie 3, 6 lub 12 przebiegów EKG na drukarce aparatu lub drukarce zewnętrznej, / rejestracja 12 odprowadzeń EKG, / czułość: 2,5/5/10/20 mm/mV, / prędkość zapisu: 5/10/25/50 mm/s(+/-10%), / interfejs komunikacyjny minimum: 3 x port USB (równoczesna komunikacja z PC, drukarką zewnętrzną i pamięcią USB), / zasilanie sieciowo-akumulatorowe. / Wyposażenie: / kabel EKG "EKG / elektrody przyssawkowe / elektrody kończynowe klipsowe / kabel zasilający	szt	1	8,00%
10	Ssak elektryczny sterowany elektronicznie / Dane techniczne: / pompa próżniowa bezolejowa, / Przepływ minimum 40 1/min, / podciśnienie 93 kpa(+/-10%), / Głośność max 45 dB, / zasilanie 230 V, 50/60 Hz, / przewód zasilający o długości nie mniej niż 4 m, / praca ciągła 24 godziny na dobę. / Tryby pracy: / ssanie ciągłe — ssak ssie samodzielnie nie absorbując obsługi, / ssanie pulsacyjne w zakresie 0-93 kPa(+/-10%), / tryb ekstrakcji próżniowej, ssanie delikatne w trybie drenażu w 0-93 kpa(+/-10%), / komplet przewodów, / filtr bakteryjny. / Wyposażenie dodatkowe: / wózek jezdny, / 3 zbiorniki o pojemnościach min. 1l, 2l i 4l / 10 szt. zbiorników jednorazowego użytku, / sterownik nożny, / system do drenażu z opłucnej, / zbiornik do odkładania katerów.	szt	1	8,00%
11	Pufy wypełnione granulatem / Wysokość 110 cm(+/-10%), granulat antyalergiczny	szt	3	8,00%
12	Materace łamane trójdzielne składane z pianki elastycznej. / Wysokość 5 cm (+/-5%) / Długość 195 cm. (+/-5%) / Szerokość 85 cm.(+/-5%) / Wymiar po złożeniu 85x65x15 cm(+/-5%).	szt	5	8,00%
13	Piłki terapeutyczne z powłoki syntetycznej z antypoślizgowej gumy. / Średnica min. 75-90 cm / Waga max. 1,8 kg,	szt	3	8,00%
14	Chusta terapeutyczna / Okrągła chusta terapeutyczna z uchwytami i pokrowcem, o średnicy 300 cm (+/-10 cm) / Z materiału syntetycznego.	szt	1	8,00%
15	Zestaw kształtek walców do terapii manualnej / Zestaw min. 10-elementowy kształtek rehabilitacyjnych z materiału skóropodobnego i pianki poliuretanowej.	szt	1	8,00%
16	Mata masująca / materac / Elektryczna mata masująca o wymiarach: 195 x 60 x 7 cm(+/-10%).	szt	1	8,00%
	RAZEM: