## Arkusz1
Zakup akcesoriów komputerowych
Lp.	Nazwa	szt.	Nazwa oferowanego produktu	Cena jednostkowa (netto pln)	Wartość (netto pln)
1	Klawiatura QWERTY wer. PL na USB z bocznym czytnikiem kart SmartCard (min. dł. kabla 1,8 m) / Niedopuszczalne jest zaoferowania klawiatury z czytnikiem, w którym karta umieszczana jest od góry (pionowo).	20			0,00
2	Listwa zasilająca, ilość gniazd min. 5, gniazda typu: polski/francuski, długość przewodu zasilającego min. 1,5m, wyłącznik 2-biegunowy podświetlany, 1 bezpiecznik 10A	10			0,00
3	Mysz przewodowa optyczna lub laserowa na USB, min. 5 przyciski i rolka z przyciskiem (min. dł. kabla 1.8m), działający z systemem Windows 10 lub nowszym	90			0,00
4	Kable HDMI męski do DVI-D męski, źródło sygnału od strony HDMI, obsługa sygnału audio, min. dł. przewodu 1,5 m	5			0,00
5	Żelowa podkładka pod mysz z podparciem nadgarstka, kolorystyka stonowana: czarny/granatowy, antypoślizgowy spód, wysokość/grubość podparcia nadgarstka min.20 mm	3			0,00
6	Monitor: / Przekątna co najmniej 23 cale / Rozdzielczość co najmniej 1920x1080 / Jasność co najmniej 250 cd/m2 / Rodzaj podświetlenia matrycy LED / Złącza / cyfrowe wejście wideo+audio wraz z kablem bez przejściówek o dł. max 2m zakończony końcówką podłączaną do urządzenia za pomocą HDMI lub DP, / audio mini jack, / Pivot / Zastosowana technologia: IPS lub S-IPS / Wbudowane głośniki / HUB USB - Wbudowany aktywny HUB USB z dostępnymi minimum 4 portami USB 3.0 lub wyższy, kabel USB do połączenia z komputerem o długości minimum 1,5m / Niezbędne akcesoria montażowe dedykowane do zaoferowanego monitora, przewody sygnałowe i zasilające	1			0,00
				Suma Netto	0,00
				Suma Brutto	0,00