## Akcesoria_komputerowe_03.2023
Nazwa produktu	Nazwa oferowanego sprzętu	Liczba	Cena netto	Wartość netto
Listwa zasilająca z wtyczką zasilającą listwę IEC C14, ilość gniazd w listwie min. 5, gniazda wyjściowe typu: polski/francuski, długość przewodu zasilającego min. 1,5m, wyłącznik 2-biegunowy podświetlany, 1 bezpiecznik 10A, pasujący do UPS Eaton 3S 700		5		0,00
Listwa zasilająca, ilość gniazd min. 5, gniazda typu: polski/francuski, długość przewodu zasilającego min. 1,5m, wyłącznik 2-biegunowy podświetlany, 1 bezpiecznik 10A		15		0,00
Mysz LOGITECH MX Master 3, wysokość min.: 48mm, rozdzielczość min. 4000 dpi, typ: laserowa, liczna przycisków min. 6, bezprzewodowa, akumulator w zestawie oraz przewód do ładowania na USB-A, odbiornik USB w zestawie, kolorystyka stonowana, biznesowa		1		0,00
Mysz przewodowa optyczna lub laserowa na USB-A / Min. 5 przyciski i rolka z przyciskiem, min. dł. kabla 1.8m, przewód w zestawie. / Mysz działająca z systemem min. Windows 10 lub nowszym / Kolorystyka: stonowana, odcienie czerni, szarości bez kolorowych elementów świecących		30		0,00
Baterie do UPS 5Ah 12V / Wymiary: / Długość: 90 mm / Szerokość: 70 mm / Wysokość: 101 (całkowita 107) mm / Data produkcji widoczna na baterii, nie starsza niż 6 miesięcy od daty złożenia oferty / Bateria pasujące np.: do Eaton 3S 550		75		0,00
Baterie do UPS 7,2Ah 12V / Wymiary: / Długość: 151 mm / Szerokość: 65 mm / Wysokość: 95 (całkowita 100) mm / Data produkcji widoczna na baterii, nie starsza niż 6 miesięcy od daty złożenia oferty / Bateria pasujące np.: do APC BE700G		50		0,00
Bateria litowa CR2032, napięcie znamionowe 3V / Rodzaj ogniwa: pastylkowa.		20		0,00
Dedykowany dysk M.2 do Dell Latitude 5490, pojemność min. 250GB / Prędkość zapisu/odczytu min.: 2000/3000 MB/s, zapis/odczyt losowy min.: 200000/500000 IOPS		1		0,00
Dysk SATA III SSD, 2,5 cala, pojemność Min. 250GB, prędkość zapisu Min.: 400 MB/s, prędkość odczytu Min: 500 MB/s, odczyt losowy Min: 60000 IOPS, zapis losowy Min: 60000 IOPS		200		0,00
Dysk dedykowany do Dell Precision 7550, M.2 2280, pojemność 2TB, wewnętrzny, NVMe, Prędkość zapisu min. 5000 MBps, odczytu min. 7000 Mbps, odczyt losowy Min: 1000000 IOPS, zapis losowy Min: 1000000 IOPS, obydwie sztuki będą zamontowane w jednym urządzeniu i mają zapewnić jednoczesny dostęp do całej przestrzeni tj. 4TB.		2		0,00
Słuchawki typu: Blackwire C3220 USB-A; Regulowany pałąk; regulacja głośności; przełącznik wyciszania mikrofonu; pilot zdalnego sterowania na kablu; odbieranie połączeń; kończenie połączeń, Przewodowe; Stereo 2.0, Pasywna redukcja hałasu, USB-A - 1 szt., nauszników pianka, zakres częstotliwości: 20 - 20000 Hz, pasmo przenoszenia mikrofonu: 100 - 10000 Hz		10		0,00
Kabel HDMI męski na HDMI męski, długość: min. 7m, Obsługiwane rozdzielczości: min. 4K - 3840x2160 i FulHD - 1920x1080, Współpracuje z systemami: min.: MacOS i Windows, Zastosowanie: Audio-video		1		0,00
Kabel HDMI męski na DP męski o dł. min. 1,8m, obsługujący min. Full HD 1080p @30Hz, przekazywany sygnał: Audio-video, Współpracuje z systemami: min.: MacOS i Windows		5		0,00
Przewód HDMI na microHDMI dedykowany do urządzenia Raspberry Pi 4, długość min. 1m, obsługiwana rozdzielczość min. FullHD		2		0,00
Przewód HDMI męskie na mini DisplayPort męskie o dł. min. 1,8m, obsługujący min. Full HD 1080p @30Hz, przekazywany sygnał: Audio-video, Współpracuje z systemami: min.: MacOS i Windows		3		0,00
Przewód miniDP męski na DP męski o dł. min. 1,8m, obsługujący min. Full HD 1080p @30Hz, przekazywany sygnał: Audio-video, Współpracuje z systemami: min.: MacOS i Windows		3		0,00
Przewód miniDP męski na DVI męski o dł. min. 1,8m, obsługujący min. Full HD 1080p @30Hz, przekazywany sygnał: Audio-video, Współpracuje z systemami: min.: MacOS i Windows		3		0,00
Adapter HDMI męskie na VGA żeńskie wraz z Jack 3,5mm / Wspierana rozdzielczość: min. FullHD 1080p / Kierunek przesyłania sygnału z HDMI do VGA / Urządzenie Plug and Play, Współpracuje z systemami: min.: MacOS i Windows		35		0,00
Adapter DP męskie na VGA żeńskie wraz z Jack 3,5mm / Wspierana rozdzielczość: min. FullHD 1080p / Kierunek przesyłania sygnału z HDMI do VGA / Urządzenie Plug and Play, Współpracuje z systemami: min.: MacOS i Windows		5		0,00
Termopad o grubości 0,5 mm, gęstości 3,2 g/cm3, przewodnictwo cieplne min. 6W/mK, temperatura pracy od min. -10sC do 120sC, wymiary 20x100 mm		2		0,00
Termopad o grubości 1 mm, gęstości 3,2 g/cm3, przewodnictwo cieplne min. 6W/mK, temperatura pracy od min. -10sC do 120sC, wymiary 20x100 mm		2		0,00
Termopad o grubości 1,5 mm, gęstości 3,2 g/cm3, przewodnictwo cieplne min. 6W/mK, temperatura pracy od min. -10sC do 120sC, wymiary 20x100 mm		2		0,00
IPA - alkohol izopropylowy, pojemność: 1 L, czystość: 99%		1		0,00
IT Dusters Dmuchawa do kurzu o następujących parametrach: wbudowana bateria min. 6000mAh, moc silnika min. 40W, w zestawie dysza i kabel USB do ładowania, typ: dmuchawa sprężonego powietrza		2		0,00
Sprężone powietrze, pojemność: 400ml, rurka w zestawie		5		0,00
Karta zbliżeniowa RFID biała / Częstotliwość pracy transpondera: 125kHz (UNIQUE) / Karta przeznaczona do współpracy z urządzeniami producenta: SATEL / Inne wymagania: możliwość dokonania nadruku UV na karcie		200		0,00
Karta Ethernet na USB, wejść / wyjść: RJ-45 10/100/1000 (LAN) - 1 szt., USB 3.0 - 1 szt. / Wskaźnik optyczny podłączenia przewodu Ethernet (dioda LED) / Plug and Play / Kompatybilna z min. Windows 10		20		0,00
Tester okablowania RJ-45, RJ-11, PoE, Wykrywane uszkodzenia: błędnych połączeń, zwarć i przerw w okablowaniu; Tryby skanowania: normalny i wolny; Typ baterii: 9V 6F22; Opakowanie: blister, bateria w zestawie, np. NOYAFA NF-468PF		2		0,00
Przewód Ethenret DIGITUS DK-1511-V-305-1, typ przewodu UTP - nieekranowana skrętka 4 parowa, kategoria: 5e, materiał izolacji kabla: PVC. długość: 305 metrów, kolor: szary, rodzaj opakowania: karton 305m		6		0,00
Oryginalna bateria min. 51 Wh dedykowana do laptopa Dell Latitude 5490 (S/N: 2SZXNF2)		1		0,00
Narzędzie do montażu koszyczków M6 Lanberg NT-0601		3		0,00
Miara zwijana Pro 5 m		1		0,00
Monitor o przekątnej co najmniej 34 cale / Rozdzielczość: co najmniej 3440x1440 / Jasność: co najmniej 300 cd/m2 / Rodzaj podświetlenia matrycy: LED / Rodzaj ekranu: zakrzywiony / Matryca: matowa / Złącza: cyfrowe wejście wideo+audio wraz z kablem bez przejściówek o dł. max 2m zakończony końcówką podłączaną do urządzenia za pomocą HDMI lub DP, audio mini jack, / Porty USB – min. 4 szt. 3.0 lub wyższe / Wbudowane głośniki / Możliwość regulacji: Wysokości, Kąta nachylenia / Kolorystyka: biznesowa (nie jest dopuszczalne zaoferowanie monitora z wyglądem tzw. gamingowym) np. AOC CU34P2A / Rok produkcji: 2022 r. lub później		1		0,00
			Suma netto	0,00
			Suma brutto	0,00

Podpis